## 軌跡歩行
基準高さ | 104 | (mm) |  |  | 1 | 2 | 3 | 4 | 5 | 6 |  |  | 1 | 2 | 3 | 4 | 5 | 6
歩幅 | -0.026 | (mm) | LEFT | X | -5 | -4.974 | -4.9675 | -5 | -5.0325 | -5.026 | -5 | L-Y | 10 | -13.3333 | -36.6667 | -60 | -36.6667 | -13.3333 | 10
体重移動Y | 35 | (mm) |  | Y | -30 | -6.6667 | 16.6667 | 40 | 16.6667 | -6.6667 | -30 | L-Z | 104 | 104 | 94 | 84 | 94 | 104 | 104
地面蹴り | -0.0065 | (mm) |  | Z | 104 | 104 | 94 | 84 | 94 | 104 | 104 | R-Y | 60 | 36.6667 | 13.3333 | -10 | 13.3333 | 36.6667 | 60
足上げ1 | 10 | (mm) |  | ヨー | -0.6189 | -0.6189 | -0.6189 | 0.6189 | 0.6189 | 0.6189 |  | R-Z | 84 | 94 | 104 | 104 | 104 | 94 | 84
足上げ2 | 20 | (mm) |  | ピッチ | 0 | 0 | 0 | 0 | 0 | 0
|  |  |  | ロール | 0 | 0 | 0 | 0 | 0 | 0 |  | 右旋回成分 | 0
|  |  | RIGHT | X | -5 | -5.0325 | -5.026 | -5 | -4.974 | -4.9675 |  | non | 98.7622
重心補正X | -5 |  |  | Y | 40 | 16.6667 | -6.6667 | -30 | -6.6667 | 16.6667 |  | 左旋回成分 | 1.2378
開脚 | 10 | (mm) |  | Z | 84 | 94 | 104 | 104 | 104 | 94
地面2度蹴り | 0 | (mm) |  | ヨー | -0.6189 | -0.6189 | -0.6189 | 0.6189 | 0.6189 | 0.6189
|  |  |  | ピッチ | 0 | 0 | 0 | 0 | 0 | 0
グラフ表示 |  | 0 |  | ロール | 0 | 0 | 0 | 0 | 0 | 0
1:ON/0:OFF
ジョイスティック | L-X | 32768
| L-Y | 32820
| R | 30705
| Z | 32768
0
ループWait | (ms) | 180
| Z(ヨー) | -0.6189
サイドステップ移動量 |  | 25
サイドステップ左成分 |  | 0
サイドステップ右成分 |  | 0 |  | 歩行軌道五角形 | 6: サイドステップ／体重移動 | [5 empty] | 旋回パラメーター
|  |  | LEFT | Y-walk | -30 | -6.6667 | 16.6667 | 40 | 16.6667 | -6.6667
メモ |  |  |  | Y(left) | 0 | 0 | 0 | 0 | 0 | 0
歩幅に合わせて重心を低く変位させていく |  |  |  | Y(right) | 0 | 0 | 0 | 0 | 0 | 0
止まっているときは足踏みさせない |  |  |  | Y | -30 | -6.6667 | 16.6667 | 40 | 16.6667 | -6.6667
人と同じで歩き方に正解はない |  |  | RIGTH | Y-walk | 40 | 16.6667 | -6.6667 | -30 | -6.6667 | 16.6667
|  |  |  | Y(left) | 0 | 0 | 0 | 0 | 0 | 0
|  |  |  | Y(right) | 0 | 0 | 0 | 0 | 0 | 0
|  |  |  | Y | 40 | 16.6667 | -6.6667 | -30 | -6.6667 | 16.6667
Copyright ©2001-2011 HM＠みっちー All Rights Reserved.
http://dream-drive.net

## 逆運動学
|  | Left | Right | 原点
目標値 (仮想原点) | X(mm) | 0 | 0 | 0
| Y(mm) | 0 | 0 | 0
| Z(mm) | 112 | 112 | 112
| ヨーγ(deg) | 0 | 0 | 0 | [5 empty] | Right | Left
| ピッチ(deg) | 0 | 0 | 0
| ロール(deg) | 0 | 0 | 0
絶対目標 (絶対値) | X(mm) | 28 | 28 |  |  |  | 初期値 | 方向 | 出力値
| Y(mm) | -2.8 | -2.8 |  | ID: | 2 | 0 | 1 | 0
| Z(mm) | 112 | 112 |  |  |  | (deg) |  | (deg)
| γ(deg) | 0 | 0 |  |  |  | 初期値 | 方向 | 出力値 |  |  |  |  | 初期値 | 方向 | 出力値
初期変数 | a(mm) | 48 | 48 |  | ID: | 3 | 0 | -1 | 0 |  |  | ID: | 6 | 0 | 1 | 0
| b(mm) | 59 | 59 |  | ID: | 4 | 0 | -1 | 0 |  |  | ID: | 7 | 0 | 1 | 0
| c(mm) | 5 | 5 |  | ID: | 5 | 0 | -1 | -90 |  |  | ID: | 8 | 0 | 1 | 90
| d(mm) | 28 | 28 |  |  |  | (deg) |  | (deg) |  |  |  |  | (deg) |  | (deg)
| e(mm) | 2.8 | 2.8
ヨー軸 極座標変換 (仮座標) | r | 28.1397 | 28.1397
| θ | -0.099669 | -0.099669
| X' | 0 | 0 | [10 empty] | 初期値 | 方向 | 出力値
| Y' | 0 | 0 | [8 empty] | ID: | 1 | 0 | -1 | 0
基本変数 | L | 112 | 112 | [10 empty] | (deg) |  | (deg)
| L' | 107 | 107
ヘロン 計算変数 | s | 107 | 107
| S | 0 | 0
| h | 0 | 0 |  |  |  | 初期値 | 方向 | 出力値 |  |  |  |  | 初期値 | 方向 | 出力値
ピッチ用 パラメータ (rad) | α | 0 | 0 |  | ID: | 9 | 0 | -1 | 0 |  |  | ID: | 15 | 0 | 1 | 0
| β | 1.5708 | 1.5708 |  | ID: | 11 | 0 | 1 | 0 |  |  | ID: | 17 | 0 | -1 | 0
| α' | 0 | 0 |  | ID: | 10 | 0 | 1 | 0 |  |  | ID: | 16 | 0 | -1 | 0
| β' | 1.5708 | 1.5708 |  | ID: | 12 | 0 | -1 | 0 |  |  | ID: | 18 | 0 | 1 | 0
| β+β' | 3.1416 | 3.1416 |  | ID: | 13 | 0 | -1 | 0 |  |  | ID: | 19 | 0 | 1 | 0
| δ | 0 | 0 |  | ID: | 14 | 0 | 1 | 0 |  |  | ID: | 20 | 0 | -1 | 0
ロール用 | ε | 0 | 0 |  |  |  | (deg) |  | (deg) |  |  |  |  | (deg) |  | (deg)
出力値 (deg) | α+δ | 0 | 0
| α'-δ | 0 | 0
| 180-(β+β') | 0 | 0
| ε | 0 | 0
| γ | 0 | 0
回転制御 (deg) | ピッチ(X) | 0 | 0
| ピッチ(Y) | 0 | 0
| ロール(X) | 0 | 0
| ロール(Y) | 0 | 0
e=ロール軸とヨー軸のズレ

## 送受信テーブル
送信設定 | [9 empty] | 受信設定
ID | 目標角度 | 目標時間 | トルク | CM(CW) | CM(CCW) | CS(CW) | CS(CCW) | パンチ | 最大トルク | ID | 現在角度 | 現在角度 | 現在温度 | 現在負荷
1 | 0 | 0.2 | 1 | 2 | 2 | 6 | 6 | 180 | 100 | 1 |  | -13
2 | 0 | 0.2 | 1 | 2 | 2 | 8 | 8 | 200 | 80 | 2 |  | -13
3 | 0 | 0.2 | 1 | 2 | 2 | 8 | 8 | 200 | 80 | 3 |  | -3
4 | 0 | 0.2 | 1 | 2 | 2 | 8 | 8 | 200 | 80 | 4 |  | -1
5 | -90 | 0.2 | 1 | 2 | 2 | 8 | 8 | 200 | 80 | 5 |  | -14
6 | 0 | 0.2 | 1 | 2 | 2 | 8 | 8 | 200 | 80 | 6 |  | 2
7 | 0 | 0.2 | 1 | 2 | 2 | 8 | 8 | 200 | 80 | 7 |  | 9
8 | 90 | 0.2 | 1 | 2 | 2 | 8 | 8 | 200 | 80 | 8 |  | 3
9 | 0 | 0.2 | 1 | 2 | 2 | 8 | 8 | 200 | 80 | 9 |  | 2
10 | 0 | 0.2 | 1 | 2 | 2 | 6 | 6 | 180 | 100 | 10 |  | -7
11 | 0 | 0.2 | 1 | 2 | 2 | 6 | 6 | 180 | 100 | 11 |  | 2
12 | 0 | 0.2 | 1 | 2 | 2 | 6 | 6 | 180 | 100 | 12 |  | -6
13 | 0 | 0.2 | 1 | 2 | 2 | 6 | 6 | 180 | 100 | 13 |  | 3
14 | 0 | 0.2 | 1 | 2 | 2 | 6 | 6 | 180 | 100 | 14 |  | 8
15 | 0 | 0.2 | 1 | 2 | 2 | 6 | 6 | 180 | 100 | 15 |  | -5
16 | 0 | 0.2 | 1 | 2 | 2 | 8 | 8 | 200 | 80 | 16 |  | 7
17 | 0 | 0.2 | 1 | 2 | 2 | 6 | 6 | 180 | 100 | 17 |  | -6
18 | 0 | 0.2 | 1 | 2 | 2 | 6 | 6 | 180 | 100 | 18 |  | 7
19 | 0 | 0.2 | 1 | 2 | 2 | 6 | 6 | 180 | 100 | 19 |  | -3
20 | 0 | 0.2 | 1 | 2 | 2 | 6 | 6 | 180 | 100 | 20 |  | 2

## 設定
COMポート | COM1 | 標準モジュールのmodule1にて参照セル指定
ジョイスティック | 1 | ：0→「ジョイスティック」
：1→「ジョイパッド」サイドステップ無効＆X軸とロール軸入れ替え